## Sheet1
设备名称 | 品牌 | 型号 | 数量 | 参数 | 备注
一体机电脑 | 联想 | 启天A710-N000 | 10 | 计算机类型：商用台式一体计算机，联想启天启天A710 1、 CPU： Intel Core i3-8100处理器 2、 内存：≥4G DDR4 2400MHz 内存 ▲3、主板及接口：Intel商用300系列芯片组以上主板，≥6个UBS3.0接口；≥前置USB 3.1GEN2，并至少配备一个UBS3.1接口支持快速充电；1x音频输入输出二合一接口；一个 1 HDMI out, 1 Lan 4、硬盘：256G NVME协议 M.2固态硬盘 ▲5、显示尺寸：≥19.5寸 ▲6、智能USB屏蔽技术，仅识别键盘、鼠标，无法识别USB读取设备，有效防止数据泄露（原厂商通过国家信息安全一级认证） 7、机箱功能及电源：顶置提手，方便移动。支持键盘组合键直接开机。孔外观美观时尚，并支持壁挂应用，多功能式角度支持（可旋转（-45~45度）可俯仰（-5~65度）） ▲8、所供产品所有配件必须原厂，原厂包装未拆封；提供原厂商电脑3年保修服务，中标后7个工作日内提供原厂商服务承诺函，支持厂家工程师上门安装 整机认证 3C认证、整机防雷测试.
台式分体机 | 联想 | 启天M427-D002 | 12 | 计算机类型：商用台式计算机，联想启天M427-D002 1、CPU： Intel Core i3-8100 ▲2、主板：Intel商用370系列芯片组及以上主板，整机≥ 10个USB接口，其中前置 3.1 GEN2 USB接口≥2个。 3、内存：4G DDR4 2400MHz以上内存 ，2个内存插槽，最大支持32G内存 ▲4、硬盘： 1TB机械硬盘+128G SSD固态硬盘 ▲5、显卡：集成显卡 ▲6、显示器：尺寸≥19.5寸宽屏LED低蓝光显示器（提供TUV低蓝光证明） ▲7、顶置提手，智能USB屏蔽技术，仅识别键盘、鼠标，无法识别USB读取设备，有效防止数据泄露（原厂商通过国家信息安全一级认证） ▲8、提供原厂商电脑3年保修服务，中标后7个工作日内提供原厂商服务承诺函，产品必须为原装未拆封包装。必须符合国家节能环保要求型号。 9、其他：集成显卡、集成HD Audio，支持5.1声道声卡，集成10/100/1000M以太网卡；扩展槽 ≥1个PCI-E*16，≥2个PCI-E*1；1个PCI ；M2 SSD硬盘接口；防水抗菌键盘、抗菌鼠标；10/220V 180W 85Plus节能电源； 10、整机认证 3C认证、整机防雷测试.
条码打印机 | 得实 | DL-218 | 1 | 型号：DL-218 系列：桌面型条码打印机 颜色：黑色 接口：USB接口 类型：热敏打印机 多功能：打印 适配打印耗材：色带 打印方式：热敏/热转印 打印速度：150mm/s 黑白打印分辨率：300dpi 产品尺寸：230(宽)×290(长)×176(高)毫米 重量：3千克 幅面尺寸：B6 内存容量：512M 适配耗材：色带
扫码盒子 | 意锐 | RC661 | 105 | RC661 语音版自助式二维码读取器 全面读取所有主流一维、二维码 快速读取纸上、电脑或者手机屏幕上的条码 支持USB，RS232，PS2，RJ11，RJ45接口 可实现360度读取二维码 支持主流 Windows 操作系统平台、Android 、Linux系统 支持金融级动态安全二维码 外型尺寸 长 135mm，宽 107mm，高 102mm 识读窗口 长 74mm，宽 57mm 输入电压 5V 工作电流 200mA（平均） 光源 LED 图像传感器30万像素 CMOS 传感芯片 最大分辩率 640*480 识读方向 水平360度 Diagonal：85°，Horizontal：64°，Vertical：70°识读速度 50ms（平均），支持连续扫描 最大帧数 30FPS 识读距离 至窗口镜面 20mm 语音提示 音量范围 0~105db 解码能力：一维码： EAN-8,EAN-13, Codabar, Code 11, Code 128, Code 39, Code93,UPC-A, UPC-E, ISSN, ISBN, ITF-6, ITF-14, Interleaved 2 of 5, Industrial 2 of 5, Standard 2 of 5,Matrix 2 of 5, GS1 Databar, MSI- Plessey, Plessey 二维码： QR Code, PDF417, Data Matrix 含二次开包软件，配合信息科做好二次开发应用工作。
项目预算 |  |  |  | 145000元
说明：1、为保证及时售后，仅限金华市区供应商报价，并只接受用户指定的品牌型号及参数，本项目提供的设备必须是原包装未拆封的全新设备，不接受改配机型,扫码盒子需提供二次开发软件包，并配合好信息科技术人员做好软件安装调试工作(包含软件二次开发包调试人工费）；2、为了保障产品品质及原厂服务，要求中标单位必须在签订合同前提供联想原厂和得实厂家针对本项目的授权与叁年质保承诺函原件，不能提供的视为无效报价； 3、供应商不得以任何理由更改品牌、型号、配置；4、本项目报价报总价；4、以上商务条款中标供应商必须全部满足，否则报价无效。